## ISTRUZIONI
Modulo di raccolta dati PT STACK_01 2025
Note sulla compilazione
1. Il file di raccolta dati contiene quattro (4) fogli, oltre al presente di istruzioni
2. Inserire negli spazi indicati, i valori dei misurandi considerando 2 cifre decimali
3. Utilizzare il "." (punto) o la "," (virgola) come separatore decimale sulla base delle impostazioni del sistema operativo installato sul PC utilizzato per l'elaborazione dati
4. Si ricorda di effettuare i test preliminari (Test di tenuta / Test di stagnazione) per velocità/portata e (Test taratura con bombola / Test tenuta) come previsto dalle norme di settore

## O2-CO2-NOx
Modulo di raccolta dati PT STACK_01 2025: ossigeno - anidride carbonica - ossidi di azoto
DATA : |  |  |  | Codice Laboratorio: | [5 empty] | Operatore:
Note: deviazioni dal metodo eventualmente riscontrate dal Laboratorio Partecipante
Prova 1
DATA | INIZIO ORE:MIN:SEC | FINE ORE:MIN:SEC | OSSIGENO | INIZIO ORE:MIN:SEC | FINE ORE:MIN:SEC | ANIDRIDE CARBONICA | INIZIO ORE:MIN:SEC | FINE ORE:MIN:SEC | OSSIDI DI AZOTO
es. 27/03/2025 | es. 13:30:55 | es. 14:00:55 | % v/v | es. 13:30:55 | es. 14:00:55 | % v/v | es. 13:30:55 | es. 14:00:55 | mg/Nm3
Prova 2 | [10 empty] | Valore medio ossigeno
DATA | INIZIO ORE:MIN:SEC | FINE ORE:MIN:SEC | OSSIGENO | INIZIO ORE:MIN:SEC | FINE ORE:MIN:SEC | ANIDRIDE CARBONICA | INIZIO ORE:MIN:SEC | FINE ORE:MIN:SEC | OSSIDI DI AZOTO
es. 27/03/2025 | es. 13:30:55 | es. 14:00:55 | % v/v | es. 13:30:55 | es. 14:00:55 | % v/v | es. 13:30:55 | es. 14:00:55 | mg/Nm3 |  | Valore medio anidride carbonica
Valore medio ossidi di azoto
Prova 3
DATA | INIZIO ORE:MIN:SEC | FINE ORE:MIN:SEC | OSSIGENO | INIZIO ORE:MIN:SEC | FINE ORE:MIN:SEC | ANIDRIDE CARBONICA | INIZIO ORE:MIN:SEC | FINE ORE:MIN:SEC | OSSIDI DI AZOTO
es. 27/03/2025 | es. 13:30:55 | es. 14:00:55 | % v/v | es. 13:30:55 | es. 14:00:55 | % v/v | es. 13:30:55 | es. 14:00:55 | mg/Nm3
Note on B7: Inserire data nellla forma gg/mm/aaaa

## Vapore acqueo
Modulo di raccolta dati PT STACK_01 2025: vapore acqueo
DATA : |  |  |  | Codice Laboratorio: |  | Operatore/i:
Note: deviazioni dal metodo eventualmente riscontrate dal Laboratorio Partecipante
Prova 1
DATA | INIZIO ORE:MIN:SEC | FINE ORE:MIN:SEC | VAPORE ACQUEO
es. 27/03/2025 | es. 13:30:55 | es. 14:00:55 | % v/v
Prova 2 |  |  |  |  | Valore medio vapore acqueo
DATA | INIZIO ORE:MIN:SEC | FINE ORE:MIN:SEC | VAPORE ACQUEO
es. 27/03/2025 | es. 13:30:55 | es. 14:00:55 | % v/v
Prova 3
DATA | INIZIO ORE:MIN:SEC | FINE ORE:MIN:SEC | VAPORE ACQUEO
es. 27/03/2025 | es. 13:30:55 | es. 14:00:55 | % v/v
Note on B7: Inserire data nellla forma gg/mm/aaaa

## Velocita-Portata
Modulo di raccolta dati PT STACK_01 2025: velocità e portata
DATA : |  |  |  | Codice Laboratorio: |  | Operatore/i:
Note: deviazioni dal metodo eventualmente riscontrate dal Laboratorio Partecipante
Prova 1
DATA | INIZIO ORE:MIN:SEC | FINE ORE:MIN:SEC | VELOCITA' | PORTATA t.q.
es. 27/03/2025 | es. 13:30:55 | es. 14:00:55 | m/s | Nm3/h
Prova 2 |  |  |  |  | Valore medio velocità
DATA | INIZIO ORE:MIN:SEC | FINE ORE:MIN:SEC | VELOCITA' | PORTATA t.q.
es. 27/03/2025 | es. 13:30:55 | es. 14:00:55 | m/s | Nm3/h | Valore medio portata
Prova 3
DATA | INIZIO ORE:MIN:SEC | FINE ORE:MIN:SEC | VELOCITA' | PORTATA t.q.
es. 27/03/2025 | es. 13:30:55 | es. 14:00:55 | m/s | Nm3/h
Note on B7: Inserire data nellla forma gg/mm/aaaa

## Metalli
Modulo di raccolta dati PT STACK_01 2025: metalli alle emissioni
DATA : |  |  | Codice Laboratorio: | [6 empty] | Operatore/i:
Note: deviazioni dal metodo eventualmente riscontrate dal Laboratorio Partecipante
Valore medio metalli: As
Valore medio metalli: Cd
Valore medio metalli: Cr
Valore medio metalli: Co
Prova 1
DATA | INIZIO ORE:MIN:SEC | FINE ORE:MIN:SEC | METALLI: As | METALLI: Cd | METALLI: Cr | METALLI: Co | METALLI: Cu | METALLI: Mn | METALLI: Ni | METALLI: Pb | METALLI: Sb | METALLI: Tl | METALLI: V | Valore medio metalli: Cu
es. 27/03/2025 | es. 13:30:55 | es. 14:00:55 | mg/Nm3 | mg/Nm3 | mg/Nm3 | mg/Nm3 | mg/Nm3 | mg/Nm3 | mg/Nm3 | mg/Nm3 | mg/Nm3 | mg/Nm3 | mg/Nm3
Valore medio metalli: Mn
Prova 2 | [13 empty] | Valore medio metalli: Ni
DATA | INIZIO ORE:MIN:SEC | FINE ORE:MIN:SEC | METALLI: As | METALLI: Cd | METALLI: Cr | METALLI: Co | METALLI: Cu | METALLI: Mn | METALLI: Ni | METALLI: Pb | METALLI: Sb | METALLI: Tl | METALLI: V
es. 27/03/2025 | es. 13:30:55 | es. 14:00:55 | mg/Nm3 | mg/Nm3 | mg/Nm3 | mg/Nm3 | mg/Nm3 | mg/Nm3 | mg/Nm3 | mg/Nm3 | mg/Nm3 | mg/Nm3 | mg/Nm3 | Valore medio metalli: Pb
Valore medio metalli: Sb
Prova 3
DATA | INIZIO ORE:MIN:SEC | FINE ORE:MIN:SEC | METALLI: As | METALLI: Cd | METALLI: Cr | METALLI: Co | METALLI: Cu | METALLI: Mn | METALLI: Ni | METALLI: Pb | METALLI: Sb | METALLI: Tl | METALLI: V | Valore medio metalli: Tl
es. 27/03/2025 | es. 13:30:55 | es. 14:00:55 | mg/Nm3 | mg/Nm3 | mg/Nm3 | mg/Nm3 | mg/Nm3 | mg/Nm3 | mg/Nm3 | mg/Nm3 | mg/Nm3 | mg/Nm3 | mg/Nm3
Valore medio metalli: V
Note on B7: Inserire data nellla forma gg/mm/aaaa